## digipomucky
VYPLŇUJTE POUZE ZELENÁ POLE!!!
Základní škola Havířov-Podlesí Mládežnická 11/1564 okres Karviná, příspěvková organizace
Dodávka digitálních pomůcek pro ZŠ Mládežnickou, Havířov – NPO 2022
| Celková nabídková cena v Kč bez DPH |  |  |  |  | 0
| 21% DPH |  |  |  |  | 0
| Celková nabídková cena v Kč včetně DPH |  |  |  |  | 0
p.č. | Technické parametry - požadované zadavatelem | MJ | ks | název a typ nabízeného zboží, parametry nabízeného zboží | jednotková cena bez DPH v Kč* | cena celkem bez DPH v Kč
1 | Notebook | kus | 5 |  |  | 0
Úhlopříčka obrazovky: 15.6", 1920x1080 (Full HD), 16:9, matný Operační systém: Windows 11 Professional (případně Win 10 Pro s možností upgrade) Procesor: min. 18,000 bodů v Passmark, 8 jader Velikost paměti RAM: 16 GB Disk: SSD 512 GB Bez optické mechaniky Rozhraní: USB Type-C, HDMI, 3.5mm Jack, 4x USB3.2 Prodloužená záruka 3 roky v rámci základní ceny
2 | Robotická stavebnice a doplňková souprava - 1. stupeň | kus | 15 |  |  | 0
Stavebnice umožňující učení STEAM dovedností navrženo pro žáky 1. – 5. třídy základní školy. Součástí jsou komplexní plány vyučujících hodin online s interaktivními podpůrnými materiály. K výrobku existuje funkční mobilní aplikace, jejíž pořízení i provoz je zdarma. Stavebnice je postavena na jednoduchém intuitivním kódovacím jazyce založeným na jazyku Scratch. Obsah: min. 4 minifigurky, 2 malé motory, senzor barev, malý hub s vstupními/výstupními porty, připojení přes BT, gyroskop a dobíjecí Li-ion baterii s portem pro micro USB k nabíjení a připojení. + Doplňková sestava obsahující min. 60 prvků pro kombinované vzdělávání 1.stupeň ZŠ Záruka 24 měsíců
3 | Robotická stavebnice a doplňková souprava - 2. stupeň | kus | 15 |  |  | 0
Stavebnice umožňující učení STEAM dovedností navrženo pro žáky 6. – 8. třídy základní školy. Základ stavebnice tvoří programovatelný Hub s min. 5ti vstupními i výstupními porty, světelná matrice, gyroskop, reproduktor, dobíjecí baterie Li-ion. Konektivita přes BT. Součástí jsou komplexní plány vyučujících hodin online s interaktivními podpůrnými materiály. K výrobku existuje funkční mobilní aplikace, jejíž pořízení i provoz je zdarma. Stavebnice je postavena na jednoduchém intuitivním kódovacím jazyce založeným na jazyku Scratch. + Doplňková sestava obsahující min. 60 prvků pro kombinované vzdělávání 2. stupeň ZŠ Záruka 24 měsíců
*) Jednotková cena žádné položky nesmí být vyšší než 33 057 Kč bez DPH – jedná se o neinvestiční výdaje – tzn. max. pořizovací cena jednotlivé položky nesmí přesáhnout 39 999 Kč vč. DPH.
Účastník podáním nabídky na tuto zakázku čestně prohlašuje, že jím nabízené předměty dodávky plně odpovídají min. nebo max. parametrům uvedeným zadavatelem v zadávacích podmínkách a nabídkové ceny jsou uvedeny za celé plnění předmětu veřejné zakázky, a to včetně dopravy do místa plnění, instalace a zprovoznění zařízení.
Dne:
Osoba oprávněná jednat jménem účastníka